## Przedmiar
Numer | Podstawa | Opis | Jedn. | Ilość | Krotn.
| Kosztorys | BUDOWA PUNKTU SELEKTYWNEGO ZBIERANIA ODPADÓW KOMUNALNYCH W MIEJSCOWOŚCI RADWANICE
1 | Grupa | Roboty drogowe i konstrukcyjne
1.1 | Element | Roboty ziemne i przygotowawcze
1 | KNR 201/121/2 | Roboty pomiarowe przy powierzchniowych robotach ziemnych, koryta pod nawierzchnie | ha | 0.136 | 1
2 | KNR 201/217/6 | Wykopy oraz przekopy wykonywane koparkami podsiębiernymi, grunt kategorii III - wykonanie koryta i pod ściankę oporową | m3 | 778.13 | 1
3 | KNR 201/314/2 analogia | Wykonanie nasypów z ziemi leżącej na odkładzie, kategoria gruntu III-IV - ukształtowanie skarp | m3 | 5.3 | 1
4 | KNR 201/202/2 | Roboty ziemne koparkami przedsiębiernymi z transportem urobku samochodami samowyładowczymi do 1·km, grunt kategorii III - wywóz nadmiaru ziemi na teren Inwestora dz. nr 93/26 | m3 | 772.83 | 1
5 | KNR 231/103/4 | Profilowanie i zagęszczanie podłoża pod warstwy konstrukcyjne nawierzchni, mechanicznie, grunt kategorii I-IV | m2 | 1358.6 | 1
1.2 | Element | Ścianka oporowa
6 | KNR 231/114/5 analogia | Podbudowa z kruszywa 0-63mm stabilizowanego mechanicznie E2=100MPa do poziomu gruntu nośnego (R= 2,000, M= 2,000, S= 2,000) | m2 | 34.8 | 1
7 | KNR 202/1101/1 (1) | Podkłady betonowe na podłożu gruntowym, beton chudy | m3 | 3.48 | 1
8 | KNR 202/204/1 (1) | Ściana żelbetowa, beton C20/25 | m3 | 26.69 | 1
9 | KNR 202/290/1 (2) | Zbrojenie konstrukcji żelbetowych elementów budynków i budowli, pręty stalowe okrągłe gładkie, Fi 8-14·mm | t | 1.283 | 1
10 | KNR 202/602/1 | Izolacje przeciwwilgociowe powłokowe bitumiczne poziome | m2 | 26.33 | 1
11 | KNR 202/603/1 | Izolacje przeciwwilgociowe powłokowe bitumiczne pionowe | m2 | 82.79 | 1
1.3 | Element | Podbudowy
12 | KNR 231/115/7 analogia | Podbudowy z kruszyw 0/31,5 stabilizowanych cementem, grubość warstwy po zagęszczeniu 8·cm | m2 | 1329.6 | 1
13 | KNR 231/115/8 analogia | Podbudowy z kruszyw 0/31,5 stabilizowanych cementem, dodatek za każdy dalszy 1·cm - łącznie 15cm | m2 | 1329.6 | 7
14 | KNR 231/114/5 | Podbudowy z kruszyw 0/31,5, grubość warstwy po zagęszczeniu 15·cm | m2 | 1329.6 | 1
15 | KNR 231/114/6 | Podbudowy z kruszyw 0/31,5 warstwa dolna, dodatek za każdy dalszy 1·cm grubości - łącznie 25cm | m2 | 1329.6 | 10
16 | KNR 231/110/1 | Podbudowy z betonu asfaltowego AC22P, grubość warstwy po zagęszczeniu 4·cm | m2 | 1329.6 | 1
17 | KNR 231/110/2 | Podbudowy z betonu asfaltowego AC22P, dodatek za każdy następny 1·cm warstwy - łącznie 8cm | m2 | 1329.6 | 4
18 | KNR 231/114/7 | Podbudowy z kruszyw 0-31,5, warstwa górna, grubość warstwy po zagęszczeniu 8·cm - chodnik | m2 | 29 | 1
19 | KNR 231/114/8 | Podbudowy z kruszyw 0-31,5, warstwa górna, dodatek za każdy dalszy 1·cm grubości - łącznie 15cm | m2 | 29 | 7
1.4 | Element | Nawierzchnie
20 | KNR 231/310/5 | Nawierzchnie z betonu asfaltowego AC11S, warstwa ścieralna o grubości 3·cm | m2 | 1329.6 | 1
21 | KNR 231/310/6 | Nawierzchnie z betonu asfaltowego AC11S, dodatek za każdy dalszy 1·cm grubości warstwy - łącznie 5cm | m2 | 1329.6 | 2
22 | KNNR 6/502/2 (1) | Chodniki z kostki brukowej betonowej, grubość 6·cm, podsypka cementowo-piaskowa gr. 3cm | m2 | 29 | 1
1.5 | Element | Ławy betonowe, krawężniki
23 | KNR 231/402/4 | Ławy pod krawężniki, betonowa z oporem C12/15 | m3 | 8.15 | 1
24 | KNR 231/403/3 | Krawężniki betonowe, 15x30·cm na podsypce cementowo-piaskowej | m | 180 | 1
25 | KNR 231/402/4 | Ławy pod obrzeża, betonowa z oporem C12/15 | m3 | 0.51 | 1
26 | KNR 231/407/3 | Obrzeża betonowe, 30x8·cm | m | 15 | 1
1.6 | Element | Organizacja ruchu
27 | Kalkulacja indywidualna | Wykonanie oznakowania poziomego | kpl | 1 | 1
28 | Kalkulacja indywidualna | Wykoanie oznakowania pionowego | kpl | 1 | 1
2 | Grupa | Kanalizacja deszczowa, sanitarna, przyłącz wodociągowy
2.1 | Element | Kanalizacja deszczowa
29 | KNR 201/120/3 analogia | Roboty pomiarowe. Odtworzenie trasy rurociągu | km | 0.093 | 1
30 | KNR 201/215/6 | Wykopy oraz przekopy wykonywane koparkami przedsiębiernymi na odkład, koparka 0,40 m3, grunt kategorii III - 80% mechanicznie | m3 | 129.32 | 0.9
31 | KNR 201/319/2 | Wykopy liniowe o ścianach pionowych w gruntach nawodnionych, kategoria gruntu III-IV - 20% ręcznie | m3 | 129.32 | 0.1
32 | KNR 201/323/2 analogia | Pełne umocnienie pionowych ścian wykopów liniowych wraz z rozbiórką, kategoria gruntu III-IV (R= 1,600, M= 1,000, S= 1,000) | m2 | 347.4 | 1
33 | KNNR 4/1411/3 | Podłoża pod kanały z materiałów sypkich - piasek | m3 | 13.84 | 1
34 | KNNR 4/1308/4 | Kanały z rur DN250x7,3 mm PVC-U lite SN8 kielichowe | m | 39.6 | 1
35 | KNNR 4/1308/3 | Kanały z rur DN200x5,9 mm PVC-U lite SN8 kielichowe | m | 53.6 | 1
36 | KNNR 4/1414/5 (1) analogia | Studnie betonowe DN1000 (Dw1250) z włazem i zwieńczeniem przeznaczonym do stosowania w terenie zielonym | szt | 3 | 1
37 | KNRW 218/524/1 | Wpusty drogowe betonowe DN500 | szt | 4 | 1
38 | Kalkulacja indywidualna | Dostawa i montaż - szczelny, bezodpływowy zbiornik retencyjny na wody opadowe i roztopowe zgodnie z dokumentacją projektową | kpl | 1 | 1
39 | Kalkulacja indywidualna | Dostawa i montaż - odwodnienie liniowe dł. ok. 6m wraz z rusztem i studzienką zgodnie z dokumentacją techniczną | kpl | 2 | 1
40 | Kalkulacja indywidualna | Wykonanie włączeń do studni, zbiornika retencyjnego dostawa i montaż kształtek | kpl | 1 | 1
41 | KNRW 218/706/1 (1) analogia | Próba szczelności | próba | 1 | 1
42 | KNNR 4/1411/3 | Obsypka z materiałów sypkich 30cm ponad rurę - piaskowa | m3 | 36.2 | 1
43 | KNNR 4/1411/3 analogia | Zasypanie rurociągu wraz z zagęszczeniem | m3 | 79.28 | 1
44 | KNR 201/211/3 (1) | Roboty ziemne koparkami przedsiębiernymi z transportem urobku samochodami samowyładowczymi do 1 km, w ziemi uprzednio zmagazynowanej w hałdach, koparka 0,25 m3, grunt kategorii I-III, - wywóz nadmiaru ziemi na teren Inwestora dz. nr 93/26 | m3 | 50.04 | 1
45 | Kalkulacja indywidualna | Pozostałe prace, w tym między innymi wykopy kontrolne, obsługa geodezyjna, opłaty | kpl | 1 | 1
2.2 | Element | Kanalizacja sanitarna
46 | KNR 201/120/3 analogia | Roboty pomiarowe. Odtworzenie trasy rurociągu | km | 0.037 | 1
47 | KNR 201/215/6 | Wykopy oraz przekopy wykonywane koparkami przedsiębiernymi na odkład, koparka 0,40 m3, grunt kategorii III - 80% mechanicznie | m3 | 15.23 | 0.9
48 | KNR 201/319/2 | Wykopy liniowe o ścianach pionowych w gruntach nawodnionych, kategoria gruntu III-IV - 20% ręcznie | m3 | 15.23 | 0.1
49 | KNR 201/323/2 analogia | Pełne umocnienie pionowych ścian wykopów liniowych wraz z rozbiórką, kategoria gruntu III-IV (R= 1,600, M= 1,000, S= 1,000) | m2 | 55.4 | 1
50 | Kalkulacja indywidualna | Wykonanie przewiertu pod jezdnią | kpl | 1 | 1
51 | KNRW 219/306/12 (1) | Rury ochronne (osłonowe), DN250x22,7 mm PN16 PE100 SDR11 | m | 10 | 1
52 | KNNR 4/1411/3 | Podłoża pod kanały z materiałów sypkich - piasek | m3 | 2.98 | 1
53 | KNNR 4/1308/2 | Kanały z rur PVC-U lite SN8 kielichowych DN160x4,7 mm | m | 37.1 | 1
54 | KNR 228/408/1 (4) analogia | Studzienki PVC o średnicy 425·mm | szt | 2 | 1
55 | Kalkulacja indywidualna | Wykonanie włączeń | kpl | 1 | 1
56 | KNRW 218/706/1 (1) | Próba szczelności kanałów rurowych, Fi 160 mm | próba | 1 | 1
57 | KNNR 4/1411/3 | Obsypka z materiałów sypkich 30cm ponad rurę - piaskowa | m3 | 6.9 | 1
58 | KNNR 4/1411/3 analogia | Zasypanie rurociągu wraz z zagęszczeniem | m3 | 5.35 | 1
59 | KNR 201/211/3 (1) | Roboty ziemne koparkami przedsiębiernymi z transportem urobku samochodami samowyładowczymi do 1 km, w ziemi uprzednio zmagazynowanej w hałdach, koparka 0,25 m3, grunt kategorii I-III, - wywóz nadmiaru ziemi na teren Inwestora dz. nr 93/26 | m3 | 3.98 | 1
60 | Kalkulacja indywidualna | Pozostałe prace, w tym między innymi wykopy kontrolne, obsługa geodezyjna, opłaty | kpl | 1 | 1
2.3 | Element | Przyłącz wodociągowy
61 | KNR 201/120/3 analogia | Roboty pomiarowe. Odtworzenie trasy rurociągu | km | 0.042 | 1
62 | KNR 201/215/6 | Wykopy oraz przekopy wykonywane koparkami przedsiębiernymi na odkład, koparka 0,40 m3, grunt kategorii III - 80% mechanicznie | m3 | 24.57 | 0.9
63 | KNR 201/319/2 | Wykopy liniowe o ścianach pionowych w gruntach nawodnionych, kategoria gruntu III-IV - 20% ręcznie | m3 | 24.57 | 0.1
64 | KNR 201/323/2 analogia | Pełne umocnienie pionowych ścian wykopów liniowych wraz z rozbiórką, kategoria gruntu III-IV (R= 1,600, M= 1,000, S= 1,000) | m2 | 98.3 | 1
65 | Kalkulacja indywidualna | Wykonanie przewiertu pod jezdnią | kpl | 1 | 1
66 | KNNR 4/1411/3 | Podłoża pod kanały z materiałów sypkich - piasek | m3 | 3.18 | 1
67 | KNRW 219/306/5 (1) | Rury ochronne - PN16 PE100 SDR11 DN110x10,0 | m | 10 | 1
68 | KNRW 218/109/1 (1) | Montaż rurociągów z rur polietylenowych DN32x3,0 mm PN10 PE100 SDR11 | m | 41.8 | 1
69 | KNR 228/312/2 | Opaska żeliwna do nawiercania dla rur DN110 PE z gwintem przyłączeniowym 2" | kpl | 1 | 1
70 | KNRW 218/212/1 (1) analogia | Zasuwa żeliwna klinowa DN25 z gwintem zewnętrznym przyłączeniowym 2" oraz kielichem do rury PE DN32 | kpl | 1 | 1
71 | KNRW 218/111/1 (1) analogia | Kolano PE Dn32mm | szt | 3 | 1
72 | Kalkulacja indywidualna | Włączenie do kontenera | kpl | 1 | 1
73 | KNNR 4/140/1 (1) analogia analogia | Zestaw wodomierzowy kompletny wraz z zaworem antyskażeniowym zgodnie z dokumentacją | kpl | 1 | 1
74 | KNRW 218/708/1 | Jednokrotne płukanie sieci wodociągowej, (rurociąg do 200·m) Dn·do 150·mm | szt | 1 | 1
75 | KNRW 218/704/1 | Próba wodna szczelności sieci wodociągowych z rur typu HOBAS, PCW, PVC, PE, PEHD, (rurociąg do 200·m) Dn·do 110·mm | próba | 1 | 1
76 | KNRW 218/707/1 | Dezynfekcja rurociągów sieci wodociągowej, (rurociąg do 200·m) Dn·do 150·mm | szt | 1 | 1
77 | KNRW 219/102/1 | Oznakowanie trasy rurociągu ułożonego w ziemi | m | 31.8 | 1
78 | KNNR 4/1411/3 | Obsypka z materiałów sypkich 30cm ponad rurę - piaskowa | m3 | 8.3 | 1
79 | KNNR 4/1411/3 analogia | Zasypanie rurociągu wraz z zagęszczeniem | m3 | 13.09 | 1
80 | KNR 201/211/3 (1) | Roboty ziemne koparkami przedsiębiernymi z transportem urobku samochodami samowyładowczymi do 1 km, w ziemi uprzednio zmagazynowanej w hałdach, koparka 0,25 m3, grunt kategorii I-III, - wywóz nadmiaru ziemi na teren Inwestora dz. nr 93/26 | m3 | 11.48 | 1
81 | Kalkulacja indywidualna | Pozostałe prace, w tym między innymi wykopy kontrolne, obsługa geodezyjna, opłaty | kpl | 1 | 1
3 | Grupa | Zieleń
3.1 | Element | Nawierzchnia trawiasta
82 | KNR 221/206/2 | Przygotowanie terenu pod rozłożenie ziemi urodzajnej - usunięcie śmieci, większych kamieni, orka i bronowanie (R= 0,955, M= 1,000, S= 1,000) | ha | 0.089 | 1
83 | KNR 221/218/1 | Rozścielenie ziemi urodzajnej - gr. 5cm (R= 0,955, M= 1,000, S= 1,000) | m3 | 44.49 | 1
84 | KNR 221/401/5 | Wykonanie trawników siewem, z nawożeniem, kategoria gruntu III (R= 0,955, M= 1,000, S= 1,000) | m2 | 889.83 | 1
85 | KNR 221/702/1 | Pielęgnacja trawników w okresie gwarancyjnym (R= 0,955, M= 1,000, S= 1,000) | m2 | 889.83 | 1
3.2 | Element | Nasadzenia
86 | KNR 221/302/4 (1) analogia | Sadzenie krzewów, grunt kategorii III, z przygotowaniem terenu - Irga (R= 0,955, M= 1,000, S= 1,000) | szt | 230 | 1
87 | Kalkulacja indywidualna | Rozłożenie agrowłókniny | m2 | 230 | 1
3.3 | Element | Pielęgnacja
88 | KNR 221/701/1 | Pielęgnowanie krzewów liściastych (R= 0,955, M= 1,000, S= 1,000) | szt | 230 | 1
4 | Grupa | Wyposażenie i ogrodzenie
4.1 | Element | Wyposażenie
89 | Kalkulacja indywidualna | Dostawa i montaż - Kontener biurowo-socjalny zgodnie z dokumentacją projektową wraz z fundamentowaniem (1) | kpl | 1 | 1
90 | Kalkulacja indywidualna | Dostawa i montaż - Kontener na odpady niebezpieczne ze szczelną rynną na odpady niebezpieczne, wyposażony w regały oraz w beczki do przechowywania odpadów niebezpiecznych zgodnie z dokumentacją projektową (2) | kpl | 1 | 1
91 | Kalkulacja indywidualna | Dostawa i montaż - Waga najazdowa 8x3m (ważenie 40 t ) zgodnie z dokumentacją projektową (3) | kpl | 1 | 1
92 | Kalkulacja indywidualna | Dostawa i ustawienie - Pojemniki - 1100 l na odzież i tekstylia (każda frakcja osobno) (4) | szt | 2 | 1
93 | Kalkulacja indywidualna | Dostawa i ustawienie - Pojemnik - 1 szt. 1100 l na odpady wielomateriałowe (5) | szt | 1 | 1
94 | Kalkulacja indywidualna | Dostawa i ustawienie - Kontener hakowy na odpady wielkogabarytowe, zamknięty (6) | szt | 2 | 1
95 | Kalkulacja indywidualna | Dostawa i ustawienie - Kontener hakowy na odpady, otwarty, KP10 (7) | szt | 9 | 1
96 | Kalkulacja indywidualna | Dostawa i montaż - barierka na ścianie oporowej | mb | 27 | 1
4.2 | Element | Ogrodzenie
97 | Kalkulacja indywidualna | Dostawa i montaż - Brama dwuskrzydłowa, rozwieralna, symetryczna, automatyczno-hydrauliczna z furtką dla pieszych | kpl | 1 | 1
98 | Kalkulacja indywidualna | Dostawa i montaż - Ogrodzenie z siatki na słupkach stalowych i z niskim cokole betonowym wys. 1,8m zgodnie z dokumentacją projektową. | mb | 120.4 | 1
4.3 | Element | Ścieżka edukacyjna
99 | Kalkulacja indywidualna | Dostawa i montaż - Ławostół (3a) | kpl | 1 | 1
100 | Kalkulacja indywidualna | Dostawa i montaż - gra pamięciówka (3a) | kpl | 1 | 1
5 | Grupa | Instalacje elektryczne i oświetlenie terenu
5.1 | Element | Rozdzielnia RG
101 | KNNR 5/403/1 | Urządzenia rozdzielcze - ST-80x88/32 na fundamencie prefabrykowanym | kpl | 1 | 1
102 | KNNR 5/406/1 | Aparaty elektryczne, Rozłącznik izolacyjny trójbiegunowy Frx 303 100A | kpl | 1 | 1
103 | KNNR 5/406/1 | Aparaty elektryczne, ogranicznik INX-B+C 25 TNS | szt | 1 | 1
104 | KNNR 5/406/1 | Aparaty elektryczne, lampka L301 | szt | 3 | 1
105 | KNNR 5/406/1 | Aparaty elektryczne, rozłącznik bezpiecznikowy R301 6A gG | szt | 3 | 1
106 | KNNR 5/406/1 | Aparaty elektryczne, rozłącznik bezpiecznikowy R303 25A gG | szt | 2 | 1
107 | KNNR 5/406/1 | Aparaty elektryczne, rozłącznik bezpiecznikowy R303 16A gG | szt | 1 | 1
108 | KNNR 5/406/1 | Aparaty elektryczne, rozłącznik bezpiecznikowy R301 20A gG | szt | 1 | 1
109 | KNNR 5/406/1 | Aparaty elektryczne, wyłącznik różnicowoprądowy FRCmM 63/30-AC | szt | 1 | 1
110 | KNNR 5/406/1 | Aparaty elektryczne, rozłącznik bezpiecznikowy R301 16A gG | szt | 5 | 1
111 | KNNR 5/406/1 | Aparaty elektryczne, rozłącznik bezpiecznikowy R301 10A gG | szt | 1 | 1
112 | KNNR 5/406/1 | Aparaty elektryczne, wyłącznik nadprądowy S301 B10A | szt | 1 | 1
113 | KNNR 5/406/1 | Aparaty elektryczne, stycznik Z-SCH 63A 2z | szt | 2 | 1
114 | KNNR 5/406/1 | Aparaty elektryczne, Przełącznik zasilania Dcx-M 63A | szt | 2 | 1
115 | KNNR 5/406/1 | Aparaty elektryczne, termostat na szynę | szt | 1 | 1
116 | KNNR 5/406/1 | Aparaty elektryczne, grzejnik na szynę | szt | 1 | 1
117 | KNNR 5/406/1 | Aparaty elektryczne, Wtyczka 3P+N+Z | szt | 1 | 1
118 | KNNR 5/406/1 | Aparaty elektryczne, wyłącznik główny prądu | szt | 1 | 1
119 |  | Pozostałe prace, w tym między innymi wykonanie połączeń wewnątrz rozdzienicy, wykonanie uziemienia, pomiary, sprawdzenie działania | kpl | 1 | 1
5.2 | Element | Rozdzielnica RK
120 | KNNR 5/404/1 | Rozdzielnica RK w obudowie min IP55 naścienna izolowana 1x8mod. | kpl | 1 | 1
121 | KNNR 5/406/1 | Aparaty elektryczne, Wyłącznik różnicowo-prądowy P302 25/30 AC | szt | 1 | 1
122 | KNNR 5/406/1 | Aparaty elektryczne, wyłącznik nadprądowy S311 B6A | szt | 1 | 1
123 | KNNR 5/406/1 | Aparaty elektryczne, lampka L301 | szt | 1 | 1
124 | KNNR 5/406/1 | Aparaty elektryczne, Wyłącznik nadprądowy S311 B16A | szt | 2 | 1
125 | KNNR 5/406/1 | Aparaty elektryczne, Wyłącznik nadprądowy S311 B10A | szt | 1 | 1
126 |  | Pozostałe prace, w tym między innymi wykonanie połączeń wewnątrz rozdzienicy, wykonanie uziemienia, pomiary, sprawdzenie działania | kpl | 1 | 1
5.3 | Element | Instalacja wewnętrzna i uziemiająca - kontener na odpady niebezpieczne
127 | KNNR 5/1105/7 | Montaż korytek kablowych | m | 31.7 | 1
128 | KNNR 5/209/3 | Przewody kabelkowe układane w gotowych korytkach - YDYżo 3x2,5mm | m | 14.5 | 1
129 | KNNR 5/209/3 | Przewody kabelkowe układane w gotowych korytkach - YDYżo 3x1,5mm | m | 17.2 | 1
130 | KNNR 5/308/1 | Gniazda instalacyjne wtyczkowe ze stykiem ochronnym, podwójne IP20 | szt | 2 | 1
131 | KNNR 5/306/6 | Łącznik jednobiegunowy | szt | 1 | 1
132 | KNNR 5/502/2 | Oprawy oświetleniowe LED zgodnie z projektem wraz z przygotowaneim podłoża | kpl | 2 | 1
133 | Kalkulacja indywidualna | Dostawa i montaż - szyna uziemiająca | kpl | 1 | 1
134 | KNNR 5/605/1 | Uziomy powierzchniowe poziome - FeZn 30x4mm wraz z robotami ziemnymi | m | 24.7 | 1
135 | KNNR 5/605/8 | Mechaniczne pogrążanie uziomów pionowych prętowych fi 16, grunt kategorii III | m | 6 | 1
5.4 | Element | Instalacja wewnętrzna i uziemiająca - kontener socjalny
136 | KNNR 5/404/1 | Główny punkt dystrybucyjny 19"/24U, stojąca, 600x600 | kpl | 1 | 1
137 | Kalkulacja indywidualna | Wykonanie połczeń w głównym punkcie dystrybucyjnym, podłączenie instacji kontenera, pomiary, sprawdzenie | kpl | 1 | 1
138 | Kalkulacja indywidualna | Dostawa i montaż - szyna uziemiająca | kpl | 1 | 1
139 | KNNR 5/605/1 | Uziomy powierzchniowe poziome - FeZn 30x4mm wraz z robotami ziemnymi | m | 22.7 | 1
140 | KNNR 5/605/8 | Mechaniczne pogrążanie uziomów pionowych prętowych fi 16, grunt kategorii III | m | 6 | 1
5.5 | Element | Linie kablowe
141 | KNNR 5/701/5 | Kopanie rowów dla kabli, grunt kategorii III-IV | m3 | 59.6 | 1
142 | KNNR 5/706/1 | Nasypanie warstwy piasku na dnie rowu kablowego, szerokość do 0,4·m | m | 149 | 1
143 | KNNR 5/705/1 | Ułożenie rur osłonowych DVK 110 | m | 43 | 1
144 | KNNR 5/705/1 | Ułożenie rur osłonowych DVK 50 | m | 5.5 | 1
145 | KNNR 5/707/2 (1) | Układanie kabli w rowach kablowych - YAKYżo 5x16 | m | 132.5 | 1
146 | KNNR 5/713/2 | Układanie kabli w rurach osłonowych, YAKYżo 5x16 | m | 48.5 | 1
147 | KNNR 5/707/2 (1) | Układanie kabli w rowach kablowych - YKXS 5x6 | m | 15 | 1
148 | KNNR 5/713/2 | Układanie kabli w rurach osłonowych, YKXS 5x6 | m | 21 | 1
149 | KNNR 5/707/2 (1) | Układanie kabli w rowach kablowych - YKXS 3x4 | m | 21 | 1
150 | KNNR 5/713/2 | Układanie kabli w rurach osłonowych, YKXS 3x4 | m | 9.5 | 1
151 | KNNR 5/707/2 (1) | Układanie kabli w rowach kablowych - YKXS 3x2,5 | m | 21 | 1
152 | KNNR 5/713/2 | Układanie kabli w rurach osłonowych, YKXS 3x2,5 | m | 25.5 | 1
153 | KNNR 5/702/5 | Zasypanie rowów dla kabli, mechanicznie, grunt kategorii III-IV | m3 | 59.6 | 1
154 |  | Pozostałe prace, w tym między innymi wykonanie połączeń z urzadzeniami i rozdzielnicami, pomiary, sprawdzenie działania | kpl | 1 | 1
5.6 | Element | Oświetlenie
155 | KNNR 5/1001/1 (1) | Montaż i stawianie słupów oświetleniowych, słup oświetleniowy stalowy cynkowany fi60 h=9m na fundamencie prefabrykowanym | szt | 6 | 1
156 | KNNR 5/605/1 | Uziomy powierzchniowe poziome - FeZn 30x4mm wraz z robotami ziemnymi | m | 12 | 1
157 | KNNR 5/1002/1 | Montaż wysięgników - wysięgnik 90 (kąt rozwarcja)/1(długość)/5(kąt nachylenia)/fi60 | szt | 6 | 1
158 | KNNR 5/1004/2 | Montaż opraw oświetlenia zewnętrznego, na wysięgniku - oprwawa LED zgodnie z dokumentacją techniczną | szt | 12 | 1
159 | KNNR 5/1006/1 | Złącze słupowe NTB2, 2x6A, zmostkowane fazy L1 i L2 | szt | 6 | 1
160 | KNNR 5/1003/3 (2) | Montaż przewodów do opraw oświetleniowych, 2xYKY 3x1,5 do oprawy z kamerami telewizji przemysłowej | kpl | 6 | 1
161 |  | Pozostałe prace, w tym między innymi wykonanie włączeń, sprawdzenie, pomiary | kpl | 1 | 1
5.7 | Element | Monitoring
162 | KNNR 5/701/5 | Kopanie rowów dla kanalizacji kablowej, grunt kategorii III-IV | m3 | 43.4 | 1
163 | KNNR 5/706/1 | Nasypanie warstwy piasku na dnie rowu kablowego, szerokość do 0,4·m | m | 108.5 | 1
164 | KNNR 5/705/1 | Ułożenie rur osłonowych DVK 110 | m | 62.5 | 1
165 | KNNR 5/705/1 | Ułożenie rur osłonowych DVR 40 | m | 108.5 | 1
166 | Kalkulacja indywidualna | Dostawa i montaż zasobnika kablowego zgodnie z dokumentacją techniczną wraz z zamontowaniem i uszczelnieniem kanalizacji kablowej | kpl | 6 | 1
167 | KNNR 5/203/1 | Przewody kabelkowe wciągane do kanalizacji kablowej - kabel F/UTP żel kat 6. | m | 646 | 1
168 | KNNR 5/702/5 | Zasypanie rowów dla kabli, mechanicznie, grunt kategorii III-IV | m3 | 43.4 | 1
169 | KNR 508/404/7 | Montaż skrzynek i rozdzielnic skrzynkowych o masie do 10kg wraz z konstrukcją - mocowanie przez przykręcenie do słupa - szafka (R= 0,955, M= 1,000, S= 1,000) | szt. | 2 | 1
170 | KNR AL 1/112/7 | Montaż zasilacza buforowego 120W 48VDC, DIN TS35 | szt. | 2 | 1
171 | KNR AL 1/109/2 | Montaż akumulatora bezobsługowego o poj. do 130 Ah | szt. | 2 | 1
172 | KNR AL 1/502/3 | Montaż elementów systemu telewizji użytkowej - multipleksowy przełącznik wizji do 8 wejść video - anologia | szt. | 2 | 1
173 | KNR 508/226/4 | Montaż listew ściennych z PCV z przegrodą na ścianach i sufitach betonowych za pomocą kołków rozporowych | m | 140 | 1
174 | KNR AT 15/102/1 | Układanie poziomego okablowania strukturalnego - odcinek poziomy, kabel miedziany do 8 mm - wysokość ponad 2 m (R= 1,200, M= 1,000, S= 1,000) | m kabla | 360 | 1
175 | KNR AT 15/103/3 | Dodatek za układanie kabla w kanałach, listwach, słupkach instalacyjnych - 01 - wysokość ponad 2 m (R= 1,200, M= 1,000, S= 1,000) | m kabla | 360 | 1
176 | KNR 403/1004/11 | Mechaniczne przebijanie otworów w ścianach lub stropach betonowych o długości przebicia do 30 cm - śr. rury do 25 mm | otw. | 15 | 1
177 | KNNR 5/104/5 | Rury winidurowe o śr.do 20 mm układane na konstrukcji metalowej; mocowanie płaskownika śrubami | m | 40 | 1
178 | KNNR 5/203/1 | Przewody kabelkowe o łącznym przekroju żył do 7.5 mm2 wciągane do rur | m | 40 | 1
179 | KNNR 5/203/1 | Przewody kabelkowe o łącznym przekroju żył do 7.5 mm2 wciągane do słupów | m | 24 | 1
180 | KNNR 5/308/5 | Gniazda instalacyjne wtyczkowe ze stykiem ochronnym bryzgoszczelne 2-biegunowe przykręcane o obciążalności do 16 A i przekroju przewodów do 2.5 mm2 | szt. | 3 | 1
181 | KNNR 5/407/1 | Wyłącznik nadprądowy 1-biegunowy w rozdzielnicach | szt. | 3 | 1
182 | KNR AL 1/501/2 | Montaż kamer w obudowie typu bullet na masztach oświetleniowych z próbami funkcjonalnymi (R= 0,150, M= 1,000, S= 1,000) | szt. | 9 | 1
183 | KNR AT 14/105/2 | Montaż złącza RJ45 na skrętce 4-parowej ekranowanej STP/FTP | szt. | 13 | 1
184 | KNR AL 1/505/2 | Dodatek za utrudnienia przy montażu elementów systemu TVU - wysokość powyżej 4 m | szt. | 13 | 1
185 | KNR AL 1/503/4 | Montaż elementów systemu telewizji użytkowej - Rejestrator cyfrowy sieciowy | szt. | 1 | 1
186 | KNR AL 1/503/4 | Próby funkcjonowania elementów systemu telewizji użytkowej - urządzenie do cyfrowego zapisu obrazu (R= 1,600, M= 1,000, S= 1,000) | szt. | 1 | 1
187 | KNR AL 1/501/3 | Montaż elementów systemu telewizji użytkowej - monitor TVU | szt. | 1 | 1
188 | KNR AL 1/501/3 | Próby funkcjonowania elementów systemu telewizji użytkowej - monitor TVU (R= 1,500, M= 1,000, S= 1,000) | szt. | 1 | 1
189 | KNR AL 1/502/6 | Montaż elementów systemu telewizji użytkowej - Switch | szt. | 1 | 1
190 | KNR AL 1/502/6 | Próby funkcjonowania elementów systemu telewizji użytkowej - switch (R= 1,600, M= 1,000, S= 1,000) | szt. | 1 | 1
191 | KNR AL 1/112/8 | Montaż zasilacza UPS | szt. | 2 | 1
192 | KNR AT 15/109/1 | Montaż szaf dystrybucyjnych 19" stojących - szafa 32U 600x600 | kpl. | 1 | 1
193 | KNR 506/810/3 | Instalowanie głośników zewn.jednokierunk.na gotowych konstr.wsporczych na słupie betonowym lub stalowym (R= 0,955, M= 1,000, S= 1,000) | szt. | 2 | 1
194 | KNR AL 1/112/5 | Montaż zasilacza do 12 V DC/65 W | szt. | 2 | 1
195 | KNR AL 1/602/1 | Sprawdzenie i uruchomienie linii głośnikowych - analogia | szt. | 2 | 1
196 | Kalkulacja indywidualna | Pozostałe prace, w tym między innymi dostawa i instalacja oprogramowania, konfiguracja i uruchomienie systemu, sprawdzenie działania, regulacje | kpl | 1 | 1
5.8 | Element | Przyłacz
197 | KNNR 5/701/5 | Kopanie rowów dla kabli, grunt kategorii III-IV | m3 | 2.8 | 1
198 | KNNR 5/706/1 | Nasypanie warstwy piasku na dnie rowu kablowego, szerokość do 0,4·m | m | 7 | 1
199 | KNNR 5/705/1 | Ułożenie rur osłonowych DVK 50 | m | 2 | 1
200 | KNNR 5/707/2 (1) | Układanie kabli w rowach kablowych - YAKSX 4x35mm2 | m | 13 | 1
201 | KNNR 5/713/2 | Układanie kabli w rurach osłonowych - YAKSX 4x35mm2 | m | 2 | 1
202 | KNNR 5/702/5 | Zasypanie rowów dla kabli, mechanicznie, grunt kategorii III-IV | m3 | 2.8 | 1
203 | KNNR 5/403/1 | Urządzenia rozdzielcze - obudowa z fundamentem | szt | 1 | 1
204 | KNNR 5/407/4 (1) | Osprzęt modułowy w rozdzielnicach, rozłącznik bezpiecznikowy skrzynkowy z wkładkami topikowymi gG 80A | szt | 1 | 1
205 | KNNR 5/407/4 (1) | Osprzęt modułowy w rozdzielnicach, wyłącznik wyposażony w człon przeciążeniowy (bez członu zwarciowego) 3p o prądzie zadziałania 50A | szt | 1 | 1
206 |  | Pozostałe prace, w tym między innymi wykonanie włączeń, sprawdzenie, pomiary, koszt wyłączeń | kpl | 1 | 1
5.9 | Element | Wykonanie instalacji i punktów dystrybucyjnych
5.10 | Element | Wykonanie instalacji do kamer CCTV
5.11 | Element | Dostawa, montaż oraz próby funkcjonalne elementów telewizji przemysłowej